## Node analysis of 4 wells
Node analysis of system of wells (integrated model of 4 gushing wells)
PVT properties
γo | 0.812
γw | 1.075
γg | 0.8
Rsb , m3/m3 | 131.9
Rp , m3/m3
Pb cal , atm | 151.4
Tres , oC | 95
Bob cal , m3/m3
µob cal , sP
PVT string | {"gamma_gas":0.8,"gamma_oil":0.812,"gamma_wat":1.075,"rsb_m3m3":131.9,"pb_atma":151.4,"t_res_C":95}
Field parameters
|  |  | Parameter | Well 1 | Well 2 | Well 3 | Well 4
Qtest , m3/day
Pwf test , atm
|  |  | Pres , atm | 230 | 223 | 235 | 238.4
|  |  | fwc , % | 27 | 94 | 100 | 91
|  |  | PI , m3/day/atm | 0.43 | 0.49 | 0.34 | 0.37
Inclinometry
Well 1 |  | Well 2 |  | Well 3 |  | Well 4
Hmes , m | Hvert , m | Hmes , m | Hvert , m | Hmes , m | Hvert , m | Hmes , m | Hvert , m
0 | 0 | 0 | 0 | 0 | 0 | 0 | 0
848 | 748 | 843 | 843 | 848 | 748 | 843 | 843
1922 | 1622 | 1810 | 1810 | 1922 | 1622 | 1810 | 1810
Temperature
Well 1 |  | Well 2 |  | Well 3 |  | Well 4
Hvert , m | T, oC | Hvert , m | T, oC | Hvert , m | T, oC | Hvert , m | T, oC
0 | 15 | 0 | 15 | 0 | 15 | 0 | 15
1622 | 47.44 | 1810 | 51.2 | 1622 | 47.44 | 1810 | 51.2
Diameters
Well 1 |  | Well 2 |  | Well 3 |  | Well 4
Hmes , m | dcas, mm | Hmes , m | dcas, mm | Hmes , m | dcas, mm | Hmes , m | dcas, mm
0 | 67 | 0 | 72 | 0 | 67 | 0 | 72
848 | 67 | 843 | 72 | 848 | 67 | 843 | 72
1922 | 94 | 1810 | 93 | 1922 | 94 | 1810 | 93
Surface Infrastructure (pipes on surface)
trajectory |  |  |  |  | diameters |  | Pipe 1 |  | Pipe 2 |  | Pipe 3 |  | Pipe 4 |  | Pipe 5
/ | xbegin | xend | ybegin | yend | d, mm |  | Hmes , m | Hvert , m | Hmes , m | Hvert , m | Hmes , m | Hvert , m | Hmes , m | Hvert , m | Hmes , m | Hvert , m
Pipe 1 | 1 | 500 | 1 | 600 | 104 |  | 0 | 1 | 0 | 1 | 0 | 1 | 0 | 1 | 0 | 1
Pipe 2 | 1000 | 500 | 1000 | 600 | 104 |  | 779.6166 | -70 | 640.3124 | -70 | 639.5319 | -70 | 780.257 | -70 | 1900 | 1
Pipe 3 | 1 | 500 | 1000 | 600 | 106 |  | Diameters of pipe 1 |  | Diameters of pipe 2 |  | Diameters of pipe 3 |  | Diameters of pipe 4 |  | Diameters of pipe 5
Pipe 4 | 500 | 1000 | 600 | 1 | 108 |  | 0 | 104 | 1 | 104 | 0 | 106 | 1 | 108 | 0 | 113
Pipe 5 | 500 | 500 | 600 | 2500 | 113 |  | 779.6166 | 104 | 640.3124 | 104 | 639.5319 | 106 | 780.257 | 108 | 1900 | 113
Pressure WPPO | 8.2
Let the wells gush. Then should plot IPR curves for them.
|  | Pwf , atm | Qw1 , m3/day | Qw2 , m3/day | Qw3 ,m3/day | Qw4 , m3/day
Pres min , atm |  | 1 | 71.0837 | 97.1716 | 79.56 | 76.5022
223 |  | 12.1 | 70.3609 | 93.4497 | 75.786 | 74.0713
|  | 23.2 | 69.597 | 89.7279 | 72.012 | 71.6404
|  | 34.3 | 68.4283 | 86.006 | 68.238 | 69.2095
|  | 45.4 | 66.8036 | 82.2841 | 64.464 | 66.7785
|  | 56.5 | 64.7589 | 78.5623 | 60.69 | 64.3476
|  | 67.6 | 62.3254 | 74.6522 | 56.916 | 61.6281
|  | 78.7 | 59.5308 | 69.8325 | 53.142 | 58.1357
|  | 89.8 | 56.3996 | 64.7337 | 49.368 | 54.3911
|  | 100.9 | 52.9537 | 59.5115 | 45.594 | 50.5211
|  | 112 | 49.2126 | 54.2154 | 41.82 | 46.5722
|  | 123.1 | 45.1939 | 48.8684 | 38.046 | 42.568
|  | 134.2 | 40.9137 | 43.4837 | 34.272 | 38.5221
|  | 145.3 | 36.3864 | 38.0697 | 30.498 | 34.4432
|  | 156.4 | 31.648 | 32.634 | 26.724 | 30.34
|  | 167.5 | 26.875 | 27.195 | 22.95 | 26.233
|  | 178.6 | 22.102 | 21.756 | 19.176 | 22.126
|  | 189.7 | 17.329 | 16.317 | 15.402 | 18.019
|  | 200.8 | 12.556 | 10.878 | 11.628 | 13.912
|  | 211.9 | 7.783 | 5.439 | 7.854 | 9.805
|  | 223 | 3.01 | 4.178e-14 | 4.08 | 5.698
Then we'll plot dependence Pwh from Q for every well
|  | Pwf , atm | Qw1 , m3/day | Qw2 , m3/day | Qw3 ,m3/day | Qw4 , m3/day | Pbuf1 , atm | Pbuf2 , atm | Pbuf3 , atm | Pbuf4 , atm
|  | 1 | 71.0837 | 97.1716 | 79.56 | 76.5022 | 0.88643 | 0.8981 | 0.8815 | 0.89805
|  | 12.1 | 70.3609 | 93.4497 | 75.786 | 74.0713 | 0.79334 | 0.89809 | 0.87835 | 0.88749
|  | 23.2 | 69.597 | 89.7279 | 72.012 | 71.6404 | 0.82339 | 0.86711 | 0.81751 | 0.87178
|  | 34.3 | 68.4283 | 86.006 | 68.238 | 69.2095 | 0.88982 | 0.88996 | 0.87945 | 0.88579
|  | 45.4 | 66.8036 | 82.2841 | 64.464 | 66.7785 | 0.89803 | 0.8959 | 0.8626 | 0.88559
|  | 56.5 | 64.7589 | 78.5623 | 60.69 | 64.3476 | 0.69099 | 0.85997 | 0.88185 | 0.85189
|  | 67.6 | 62.3254 | 74.6522 | 56.916 | 61.6281 | 1.24 | 0.85022 | 0.89676 | 0.88503
|  | 78.7 | 59.5308 | 69.8325 | 53.142 | 58.1357 | 3.6109 | 0.87326 | 0.81624 | 0.88992
|  | 89.8 | 56.3996 | 64.7337 | 49.368 | 54.3911 | 6.187 | 0.86761 | 0.88175 | 0.88325
|  | 100.9 | 52.9537 | 59.5115 | 45.594 | 50.5211 | 8.8678 | 0.8974 | 0.89674 | 0.86357
|  | 112 | 49.2126 | 54.2154 | 41.82 | 46.5722 | 11.4662 | 0.8559 | 0.88494 | 0.88407
|  | 123.1 | 45.1939 | 48.8684 | 38.046 | 42.568 | 13.7423 | 0.883 | 0.87977 | 0.87231
|  | 134.2 | 40.9137 | 43.4837 | 34.272 | 38.5221 | 17.1075 | 0.8843 | 0.85295 | 0.89159
|  | 145.3 | 36.3864 | 38.0697 | 30.498 | 34.4432 | 23.2854 | 0.85551 | 0.89361 | 0.86816
|  | 156.4 | 31.648 | 32.634 | 26.724 | 30.34 | 31.9439 | 0.85648 | 0.88882 | 0.85609
|  | 167.5 | 26.875 | 27.195 | 22.95 | 26.233 | 42.1317 | 0.87833 | 0.85202 | 0.8986
|  | 178.6 | 22.102 | 21.756 | 19.176 | 22.126 | 53.1247 | 0.8586 | 10.6682 | 0.8925
|  | 189.7 | 17.329 | 16.317 | 15.402 | 18.019 | 64.4596 | 6.0849 | 21.7416 | 8.028
|  | 200.8 | 12.556 | 10.878 | 11.628 | 13.912 | 75.8771 | 17.0664 | 32.8116 | 18.9904
|  | 211.9 | 7.783 | 5.439 | 7.854 | 9.805 | 87.2423 | 28.1757 | 43.8788 | 30.0755
|  | 223 | 3.01 | 4.178e-14 | 4.08 | 5.698 | 98.4824 | 39.292 | 54.9409 | 41.2149
Then we'll take into account the pressure drop in pipeline on surface for every well (find dependence of pressure in collection point from debit of wells)
|  | PW1 , atm | PW2 , atm | PW3 , atm | PW4 , atm
|  | 0.88643 | 0.8981 | 0.8815 | 0.89805
|  | 0.79334 | 0.89809 | 0.87835 | 0.88749
|  | 0.82339 | 0.86711 | 0.81751 | 0.87178
|  | 0.88982 | 0.88996 | 0.87945 | 0.88579
|  | 0.89803 | 0.8959 | 0.8626 | 0.88559
|  | 0.69099 | 0.85997 | 0.88185 | 0.85189
|  | 0.89395 | 0.85022 | 0.89676 | 0.88503
|  | 2.0585 | 0.87326 | 0.81624 | 0.88992
|  | 4.1329 | 0.86761 | 0.88175 | 0.88325
|  | 6.3138 | 0.8974 | 0.89674 | 0.86357
|  | 8.4555 | 0.8559 | 0.88494 | 0.88407
|  | 10.3411 | 0.883 | 0.87977 | 0.87231
|  | 13.1807 | 0.8843 | 0.85295 | 0.89159
|  | 18.5275 | 0.85551 | 0.89361 | 0.86816
|  | 26.1896 | 0.85648 | 0.88882 | 0.85609
|  | 36.1959 | 0.87833 | 0.85202 | 0.8986
|  | 47.2515 | 0.8586 | 3.2711 | 0.8925
|  | 58.6558 | 0.89767 | 14.3444 | 1.4973
|  | 70.1451 | 9.7795 | 25.4137 | 11.7591
|  | 81.5825 | 20.8924 | 36.4803 | 22.85
|  | 92.894 | 32.0128 | 47.5414 | 33.996
In order to find summary debit of collection network we should fold debits of all of wells at the same pressure
|  | Pcoll p, atm | Qw1 , m3/day | QW2 , m3/day | Qw3 , m3/day | Qw3 , m3/day | Qsum , m3/day
|  | 1 | 62.0709 | 16.2543 | 22.7191 | 21.396 | 122.4404
|  | 3 | 58.1097 | 15.0296 | 19.599 | 17.4176 | 110.1558
|  | 5 | 55.0296 | 13.8048 | 18.5868 | 16.6171 | 104.0383
|  | 7 | 51.755 | 12.5801 | 17.9051 | 15.8167 | 98.057
|  | 9 | 48.0521 | 11.3553 | 17.2235 | 15.0163 | 91.6472
|  | 11 | 44.2007 | 10.2806 | 16.5418 | 14.2158 | 85.239
|  | 13 | 41.1861 | 9.3018 | 15.8602 | 13.4525 | 79.8005
|  | 15 | 39.3732 | 8.3229 | 15.1785 | 12.7119 | 75.5865
|  | 17 | 37.6798 | 7.3441 | 14.4966 | 11.9713 | 71.4917
|  | 19 | 36.0942 | 6.3652 | 13.8147 | 11.2307 | 67.5048
|  | 21 | 34.8574 | 5.3864 | 13.1328 | 10.4901 | 63.8666
|  | 23 | 33.6205 | 4.4082 | 12.4509 | 9.7497 | 60.2293
|  | 25 | 32.3837 | 3.43 | 11.7691 | 9.0128 | 56.5955
Node analysis of system of wells and estimating debit of system of wells
|  | Pcoll p, atm | Qsum , m3/day | Outflow, atm |  |  |  | Summary water cut
|  | 1 | 122.4404 | 8.6487 |  |  |  | Qwater1, m3/day | Qwater2, m3/day | Qwater3, m3/day | Qwater4, m3/day | Qwater sum, m3/day | wcsum , %
|  | 3 | 110.1558 | 8.5373 |  |  |  | 16.7591 | 15.2791 | 22.7191 | 19.4704 | 74.2277 | 60.6236
|  | 5 | 104.0383 | 8.4829 |  |  |  | 15.6896 | 14.1278 | 19.599 | 15.85 | 65.2664 | 59.2492
|  | 7 | 98.057 | 8.4341 |  |  |  | 14.858 | 12.9765 | 18.5868 | 15.1216 | 61.5429 | 59.1541
|  | 9 | 91.6472 | 8.3952 |  |  |  | 13.9739 | 11.8253 | 17.9051 | 14.3932 | 58.0975 | 59.2487
|  | 11 | 85.239 | 8.3703 |  |  |  | 12.9741 | 10.674 | 17.2235 | 13.6648 | 54.5364 | 59.5068
|  | 13 | 79.8005 | 8.351 |  |  |  | 11.9342 | 9.6638 | 16.5418 | 12.9364 | 51.0762 | 59.9212
|  | 15 | 75.5865 | 8.338 |  |  |  | 11.1202 | 8.7437 | 15.8602 | 12.2418 | 47.9659 | 60.1072
|  | 17 | 71.4917 | 8.3261 |  |  |  | 10.6308 | 7.8235 | 15.1785 | 11.5678 | 45.2006 | 59.7998
|  | 19 | 67.5048 | 8.3151 |  |  |  | 10.1735 | 6.9034 | 14.4966 | 10.8939 | 42.4674 | 59.4019
|  | 21 | 63.8666 | 8.3059 |  |  |  | 9.7454 | 5.9833 | 13.8147 | 10.2199 | 39.7633 | 58.9045
|  | 23 | 60.2293 | 8.297 |  |  |  | 9.4115 | 5.0632 | 13.1328 | 9.5459 | 37.1534 | 58.1735
|  | 25 | 56.5955 | 8.2885 |  |  |  | 9.0775 | 4.1437 | 12.4509 | 8.8722 | 34.5444 | 57.3548
[8 empty] | 8.7436 | 3.2242 | 11.7691 | 8.2016 | 31.9384 | 56.4329
Note: outflow is the pressure drop in surface pipeline from collection point to to WPPO
Solution
[11 empty] | Q, m3/day | 93.5486
[11 empty] | P, atm | 8.4067
[11 empty] | Q1, m3/day | 49.1506
[11 empty] | Q2, m3/day | 11.7187
[11 empty] | Q3, m3/day | 17.4257
[11 empty] | Q4, m3/day | 15.2537